## Full 1
FJE040 | m² |  | Enjardinament vertical amb cultiu semihidropònic en geoproductes, per a exterior, sistema iPanel "VERDTICAL".
Enjardinament vertical amb cultiu semihidropònic en geoproductes, per a exterior, sistema iPanel "VERDTICAL", amb una superfície d'entre 10 i 50 m²; compost de: SUBESTRUCTURA SUPORT: entramat metàl·lic de perfils intermedis en forma d'omega, canals per a la resolució del perímetre, perfils auxiliars i canaló per a recollida d'aigües d'acer galvanitzat i elements d'unió entre perfils, fixats al suport de la base amb cargols, amb una modulació de 420 mm; MITJÀ DE CULTIU: mòdul preconreat iPanel "VERDTICAL", format per panell impermeabilitzant de poliestirè reciclat amb tractament ignífug, revestit amb dues capes de geotèxtil de 3 i 1,5 mm d'espessor, retenció d'aigua superior a 2,5 l/m² i 42 butxaques, de 500x1250 mm; amb platina d'acer galvanitzat, per al segellat dels junts horitzontals entre mòduls fixat a la subestructura suport amb cargols autoroscants d'acer zincat amb junt estanc; VEGETACIÓ: espècies de plantes per a exterior, seleccionades en funció del clima de la zona; amb una densitat de plantació de 42 u/m². El preu no inclou el manteniment i reposició parcial de la vegetació, la instal·lació de reg i evacuació ni el sistema centralitzat de control.
Codi |  | Unitat |  | Descripció | Rendiment | Preu unitari | Import
1 |  |  |  | Materials
mt14gdv010a |  | m² |  | Mòdul preconreat iPanel "VERDTICAL", format per panell impermeabilitzant de poliestirè reciclat amb tractament ignífug, revestit amb dues capes de geotèxtil de 3 i 1,5 mm d'espessor, retenció d'aigua superior a 2,5 l/m² i 42 butxaques, de 500x1250 mm; amb platina d'acer galvanitzat, per al segellat dels junts horitzontals entre mòduls per a la seva fixació a la subestructura suport composta de perfils intermedis en forma d'omega, canals per a la resolució del perímetre, perfils auxiliars i canaló per a recollida d'aigües d'acer galvanitzat i elements d'unió entre perfils; amb capacitat per a 42 plantes, per a una superfície enjardinada d'entre 10 i 50 m². | 1.05 | 372 | 390.6
mt48epv010b |  | U |  | Espècies de plantes per a exterior, seleccionades en funció del clima de la zona, subministrades en contenidor amb substrat per a cultiu hidropònic; per a sistemes d'enjardinament vertical "VERDTICAL". | 42 | 0.96 | 40.32
[5 empty] | Subtotal materials: |  | 430.92
2 |  |  |  | Mà d'obra
mo011 |  | h |  | Oficial 1ª muntador. | 0.36 | 29.34 | 10.56
mo080 |  | h |  | Ajudant muntador. | 0.36 | 25.28 | 9.1
mo040 |  | h |  | Oficial 1ª jardiner. | 0.208 | 28.42 | 5.91
mo086 |  | h |  | Ajudant jardiner. | 0.208 | 25.28 | 5.26
[5 empty] | Subtotal mà d'obra: |  | 30.83
3 |  |  |  | Costos directes complementaris
|  | % |  | Costos directes complementaris | 2 | 461.75 | 9.24
Cost de manteniment decennal: 871,33€ en els primers 10 anys. |  |  |  |  | Costos directes (1+2+3): |  | 470.99